## LP=2430
LP[mm]
| n1 | Rura fi35/4,0 | L1 | Ls | Ms | dMs | Mc | P
| n2 |  | L2
| n3 |  | L3
| LP[mm]= | 2430
| 1 | Rura fi35/4,0 | 5520.86 | 11.5417 | 35.3177 | 0.63572 | 35.9534 | 1.2696
| 2 |  | 1460.43
| 2 |  | 1550
| nF[m3]= | 3
Wykonać x | 1
Masa całkowita | 35.9534 | kg
Beton V= | 0.25725 | [m3]
| - | wpisać wartość z rysunku

## LP=3780
LP[mm]
| n1 | Rura fi35/4,0 | L1 | Ls | Ms | dMs | Mc | P
| n2 |  | L2
| n3 |  | L3
| LP[mm]= | 3780
| 1 | Rura fi35/4,0 | 7143.56 | 14.7871 | 45.2486 | 0.81447 | 46.0631 | 1.6266
| 2 |  | 2271.78
| 2 |  | 1550
| nF[m3]= | 3
Wykonać x | 1
Masa całkowita | 46.0631 | kg
Beton V= | 0.25725 | [m3]
| - | wpisać wartość z rysunku